## Záradék
Név : MÚVÉSZETEK HÁZA
Cím : |  | Kelt: 2025-01-23
2730 ALBERTIRSA, HUNYADI UTCA 7
A munka leírása: |  | Készítette REVUCZKY GYULA
MELLÉKÉPÜLET BEÁZÁSÁNAK
MEGSZÜNTETÉSE
Készült: ÉNK alapján
Költségvetés főösszesítő
Megnevezés |  | Anyagköltség | Díjköltség
1. Építmény közvetlen költségei |  | 0 | 0
1.1 Közvetlen önköltség összesen |  | 0
1.2 ÁFA | 27% | 0
1.3 Bruttó vállalási összeg |  | 0
2. Opcionális tételek közvetlen költsége |  | 0 | 0
2.1 Opcionális tételek összesen |  | 0
2.2 ÁFA | 27% | 0
2.3 Opcionális tételek bruttó költsége |  | 0
Aláírás

## Alap műszaki tartalom összesítő
Munkanem megnevezése | Anyag összege | Díj összege
Felvonulási létesítmények | 0 | 0
Zsaluzás és állványozás | 0 | 0
Irtás, föld- és sziklamunka | 0 | 0
Helyszíni beton és vasbeton munka | 0 | 0
Falazás és egyéb kőművesmunka | 0 | 0
Vakolás és rabicolás | 0 | 0
Bádogozás | 0 | 0
Felületképzés | 0 | 0
Szigetelés | 0 | 0
Elektromosenergia-ellátás, villanyszerelés | 0 | 0
Összesen: | 0 | 0

## Opcionális tétel összesítő
Munkanem megnevezése | Anyag összege | Díj összege
Zsaluzás és állványozás | 0 | 0
Irtás, föld- és sziklamunka | 0 | 0
Helyszíni beton és vasbeton munka | 0 | 0
Falazás és egyéb kőművesmunka | 0 | 0
Szigetelés | 0 | 0
Összesen: | 0 | 0

## Felvonulási létesítmények
Ssz. | Tételszám | Tétel szövege | Menny. | Egység | Anyag egységár | Díj egységre | Anyag összesen | Díj összesen
1 | 12-021-1.1-0137471 | Ideiglenes kerítés, mobil kerítés elhelyezése (tartozékok külön tételben) DIRICKX M 300 mobilkerítés elem rögzítő bilinccsel, szemméret: 100 x 250 mm, szélesség: 3500 mm, magasság: 2000 mm | 20 | m |  |  | 0 | 0
2 | 12-021-1.7.1-0121726 | Ideiglenes kerítés, kiegészítő elemek, mobil kerítés tartozékainak beépítése STEELVENT műanyag talp mobilkerítéshez, fekete, Cikkszám: 320F8888888800005 | 9 | db |  |  | 0 | 0
|  | Munkanem összesen: |  |  |  |  | 0 | 0

## Zsaluzás és állványozás
Ssz. | Tételszám | Tétel szövege | Menny. | Egység | Anyag egységár | Díj egységre | Anyag összesen | Díj összesen
1. | 15-006-6.1 | Épületszerkezeteket alátámasztó emelő máglyázás készítése, faragott fából | 0.5 | fa m³ |  |  | 0 | 0 | Csatlakozó fémszerkezetes üvegtető
2. | 15-012-6.1 | Homlokzati csőállvány állítása állványcsőből mint munkaállvány, szintenkénti pallóterítéssel, korláttal, lábdeszkával, kétlábas, 0,60-0,90 m padlószélességgel, munkapadló távolság 2,00 m, 2,00 kN/m² terhelhetőséggel, állványépítés MSZ és alkalmazástechnikai kézikönyv szerint, 6,00 m munkapadló magasságig | 90 | m² |  |  | 0 | 0
|  | Munkanem összesen: |  |  |  |  | 0 | 0

## Irtás, föld- és sziklamunka
Ssz. | Tételszám | Tétel szövege | Menny. | Egység | Anyag egységár | Díj egységre | Anyag összesen | Díj összesen
1 | 21-011-11.4 | Építési törmelék konténeres elszállítása, lerakása, lerakóhelyi díjjal, 6,0 m³-es konténerbe | 3 | db |  |  | 0 | 0
2 | 21-011-12 | Munkahelyi depóniából építési törmelék konténerbe rakása, kézi erővel, önálló munka esetén elszámolva, konténer szállítás nélkül | 17 | m³ |  |  | 0 | 0
|  | Munkanem összesen: |  |  |  |  | 0 | 0

## Helyszíni beton és vasbeton mun
Ssz. | Tételszám | Tétel szövege | Menny. | Egység | Anyag egységár | Díj egységre | Anyag összesen | Díj összesen
1 | 31-000-12.3 | Födémfeltöltések bontása, nehéz feltöltések bontása homokból, kavicsból, testsűrűség 1500 kg/m³ felett | 1.814 | m³ |  |  | 0 | 0
2 | 31-000-14.2 | Beton aljzatok, járdák bontása 10 cm vastagság felett, kavicsbetonból | 4.79 | m³ |  |  | 0 | 0
3 | 31-030-1.3.1.2-0483500 | Födémfeltöltések készítése, könnyűbetonnal, 10 cm átlagos vastagság felett, testsűrűség 1000 kg/m³ alatt, polisztirolgyöngy betonnal Polisztirolgyöngy-beton keverék PGB 250 jelű | 4.79 | m³ |  |  | 0 | 0
|  | Munkanem összesen: |  |  |  |  | 0 | 0

## Falazás és egyéb kőművesmunka
Ssz. | Tételszám | Tétel szövege | Menny. | Egység | Anyag egységár | Díj egységre | Anyag összesen | Díj összesen
1 | 33-091-4.1.2-3128108 | Teherhordó és kitöltő falazat, meglévő falazati hiányosságok pótlása, Beázás miatt károsodott fő falazat kibontása és újrafalazása, födém kiékeléssel. | 0.6 | m3 |  |  | 0 | 0
|  | Munkanem összesen: |  |  |  |  | 0 | 0

## Vakolás és rabicolás
Ssz. | Tételszám | Tétel szövege | Menny. | Egység | Anyag egységár | Díj egységre | Anyag összesen | Díj összesen
1 | 36-000-1.1.1 | Vakolat leverése oldalfalról vagy mennyezetről 1,5 cm vastagságig falazó, cementes mészhabarcs | 15 | m² |  |  | 0 | 0
2 | 36-000-1.3 | Vakolat leverése homlokzatról 2,5 cm vastagságig | 88.8 | m² |  |  | 0 | 0
3 | 36-001-1.1.4-0550030 | Sima oldalfalvakolat készítése kézi felhordással, belső, vakoló cementes mészhabarccsal, pórusbeton felületen, 1 cm vastagságban Hvb4-mc, beltéri, vakoló, cementes mészhabarcs mészpéppel Hs60-cm, simító, meszes cementhabarcs mészpéppel | 15 | m² |  |  | 0 | 0
4 | "K" | Vizers helyiségekben, pisoár és kézmosók környékén, csempeburkolat készítése 2,1 cm magasságban. | 16 | m2 |  |  | 0 | 0
5 | 36-001-31.6-0550090 | Homlokzatvakolat készítése külső, vakoló cementes mészhabarcs alapréteggel, 1,5 cm vastagságban, pórusbeton felületen Hvh 10 különleges homlokzati vakoló mészhabarccsal YTONG pórusbeton felületen | 88.8 | m² |  |  | 0 | 0
|  | Munkanem összesen: |  |  |  |  | 0 | 0

## Bádogozás
Ssz. | Tételszám | Tétel szövege | Menny. | Egység | Anyag egységár | Díj egységre | Anyag összesen | Díj összesen
1 | 43-000-5 | Lefolyó csatorna bontása 50 cm kiterített szélességig | 7 | m |  |  | 0 | 0
2 | 43-000-8 | Falfedések egy vagy két vízorros, hajlatbádog bontása,100 cm kiterített szélességig | 27.88 | m |  |  | 0 | 0
3 | 43-000-9 | Salakszellőző, tetőösszefolyó lombkosárral, ólom alátéttel bontás | 1 | db |  |  | 0 | 0
4 | 43-000-12 | Vízgyűjtő üst bontása tetőtérben | 2 | db |  |  | 0 | 0
5 | 43-002-11.1-0147181 | Lefolyócső szerelése kör keresztmetszettel, bármilyen kiterített szélességgel, minősített ötvözött horganylemezből VMZINC ereszrendszer, körszelvényű lefolyócső, NATÚR horgany felülettel, 0,7x80x2000 mm, Ref.:4026 | 7 | m |  |  | 0 | 0
6 | 43-002-12.2.1-0147581 | Lefolyócső kiegészítő szerelvények elhelyezése, kör keresztmetszettel, bármilyen kiterített szélességgel, vízgyűjtő tölcsér, vízgyűjtő üst, vízlopó stb. minősített ötvözött horganylemezből VMZINC ereszrendszer, vízgyűjtő üst, NATÚR horgany felülettel, 260x180x240 mm, 0,8 mm vtg., Ref.: 220021363 | 2 | db |  |  | 0 | 0
7 | 43-003-1.1.4.1-0149641 | Ereszszegély szerelése keményhéjalású tetőhöz, bevonatos alumínium lemezből, 40 cm kiterített szélességig PREFALZ bevonatos alumínium lemezből szegély 0,7 mm vtg., kiterített szélesség: 25, sima felületű, standard színekben | 18 | m |  |  | 0 | 0
8 | 43-003-6.4.1-0149635 | Viharléc szerelés, bevonatos alumínium lemezből, 10 cm kiterített szélességgel PREFALZ bevonatos alumínium lemezből szegély 0,7 mm vtg., kiterített szélesség: 10, sima felületű, standard színekben | 27.88 | m |  |  | 0 | 0
9 | 43-003-10.1.1.1-0993126 | Kétvízorros falfedés, egyenesvonalú kivitelben, minősített ötvözött horganylemezből, 50 cm kiterített szélességig RHEINZINK CLASSIC NATÚR felületű QUALITY ZINC minőségű titáncink lemezből szegély 0,70 mm vtg., ksz: 301-350 mm | 27.88 | m |  |  | 0 | 0
10 | 43-012-1.1.1.3-0253573 | Épületvédelemre madártávoltartó elhelyezése, tüske felszerelése, általános felületre (rögzítés külön tételben), sávvédettség: 15-20 cm-ig AGROSOL madártávoltartó tüske ALPHAPIC 64/20-as, 4 soros, 15-20 cm sávvédettség (64 tüske/méter), UV álló polikarbonát, nappali tartózkodóhelyek és éjszakai pihenőhelyek védelmére, az ár a rögzítő elemeket nem tartalmazza, Csz.: 5ACDPIC | 27.88 | m |  |  | 0 | 0
|  | Munkanem összesen: |  |  |  |  | 0 | 0

## Felületképzés
Ssz. | Tételszám | Tétel szövege | Menny. | Egység | Anyag egységár | Díj egységre | Anyag összesen | Díj összesen
1 | 47-000-1.99.1.2.1.1-0218023 | Belső festéseknél felület előkészítése, részmunkák; felület glettelése zsákos kiszerelésű anyagból (alapozóval, sarokvédelemmel), bármilyen padozatú helyiségben, vakolt felületen, 1,5 mm vastagságban tagolatlan felületen Rigips Rimano 0-3 belsőtéri nagyszilárdságú glettelő gipsz | 67.2 | m² |  |  | 0 | 0
2 | 47-000-3.4.5.1.1-0460013 | Külső festéseknél felület előkészítése, részmunkák; glettelés, cementbázisú glettanyaggal, vakolt felületen, tagolatlan felületen Bekament BK-GletEx S ásványi alapú megerősített glettanyag, külső falak vékonyrétegű szintezésére, műemléki épületek falainál is alkalmazható, névleges anyagszükséglet: 1 kg/m²/mm, Cikkszám: 367908 | 88.8 | m² |  |  | 0 | 0
3 | 47-010-1.1.2-0418601 | Normál, nem egyenletes nedvszívó képességű ásványi falfelületek alapozása, felületmegerősítése, vizes-diszperziós, akril bázisú alapozóval, tagolt felületen REVCO Primer falimpregnáló | 15 | m² |  |  | 0 | 0
4 | 47-010-1.2.1-0418706 | Normál, nem egyenletes nedvszívó képességű ásványi falfelületek alapozása, felületmegerősítése, szilikát káli-vízüveg bázisú alapozóval, tagolatlan felületen REVCO Variomax Szilikát falimpregnáló | 88.8 | m² |  |  | 0 | 0
5 | 47-011-15.1.1.1-0159459 | Diszperziós festés (két rétegben) műanyag bázisú vizes-diszperziós fehér vagy gyárilag színezett festékkel, új vagy régi lekapart, előkészített alapfelületen, vakolaton, két rétegben, tagolatlan sima felületen Caparol DeckWeiss gazdaságos jól fedő beltéri falfesték, fehér | 67.2 | m² |  |  | 0 | 0
6 | 47-013-3.1.1.1.1.1-0418711 | Szilikát festések, káli-vízüveg kötőanyagú vízbázisú, magas vízgőz áteresztő képességű homlokzatfestés, új vagy régi lekapart, előkészített alapfelületen, vakolaton, két rétegben, egy vagy több színben, tagolatlan sima felületen REVCO Variomax Szilikát festék, fehér | 88.8 | m² |  |  | 0 | 0
|  | Munkanem összesen: |  |  |  |  | 0 | 0

## Szigetelés
Ssz. | Tételszám | Tétel szövege | Menny. | Egység | Anyag egységár | Díj egységre | Anyag összesen | Díj összesen
1 | 48-000-2.1 | Teljes felületen hegesztett, olvasztott vagy ragasztott bitumenes lemez szigetelés bontása, kettő vagy több réteg lemez esetén, vízszintes felületről | 36.8 | m² |  |  | 0 | 0
2 | 48-000-2.2 | Teljes felületen hegesztett, olvasztott vagy ragasztott bitumenes lemez szigetelés bontása, kettő vagy több réteg lemez esetén, függőleges felületről | 28.09 | m² |  |  | 0 | 0
3 | 48-000-17 | Beton járólapok bontása, 40x40x5 cm méretig | 36.8 | db |  |  | 0 | 0
4 | 48-000-20 | Pára- vagy salakszellőzők bontása, egy-vagy kéttagú pára- vagy salakszellőzők | 1 | db |  |  | 0 | 0
5 | 48-000-24.1 | Ragasztott rögzítésű hőszigetelő lemezek bontása, vízszintes felületről | 36.8 | m² |  |  | 0 | 0
6 | 48-005-1.1.1.1.1-0095372 | Csapadékvíz elleni szigetelés; Bitumenes lemez szigetelés aljzatának kellősítése, egy rétegben, vízszintes felületen, oldószeres hideg bitumenmázzal (száraz felületen) BAUDER BURKOLIT Plus oldószeres bitumenes kellősítő (kültéri alkalmazásra) ~0,3 l/m2, GISCODE BBP 40, Csz.: 7504 0015 | 36.8 | m² |  |  | 0 | 0
7 | 48-005-1.1.1.2.1-0095372 | Csapadékvíz elleni szigetelés; Bitumenes lemez szigetelés aljzatának kellősítése, egy rétegben, függőleges felületen, oldószeres hideg bitumenmázzal (száraz felületen) BAUDER BURKOLIT Plus oldószeres bitumenes kellősítő (kültéri alkalmazásra) ~0,3 l/m2, GISCODE BBP 40, Csz.: 7504 0015 | 28.09 | m² |  |  | 0 | 0
8 | 48-005-1.2.1-0095211 | Csapadékvíz elleni szigetelés; Hajlaték elhelyezése faltőben, expandált polisztirolhab (EPS), poliuretánhab (PUR és PIR) vagy kőzetgyapot anyagú hajlaték BAUDER PIR ékelem kasírozás nélkül, 50/50 mm, Csz.: 9610 7050 | 33.88 | m |  |  | 0 | 0
9 | 48-005-1.6.1.1.1-0095270 | Csapadékvíz elleni szigetelés; Alsó réteg szigetelés készítése, egy réteg bitumenes lemezzel, vízszintes felületen, minimum 1,5 mm vastag elasztomerbitumenes (SBS modifikált) öntapadó lemezzel, aljzathoz, átlapolásoknál teljes felületen hengerelve leragasztva BAUDER TEC ELWS DUO hidegen öntapadó, elasztomerbitumenes alsó lemez integrált gőznyomás-kiegyenlítéssel, DUO sávokkal, SBS, 3 mm, 1000 N/50 mm poliészter +üvegfátyol, -30°C+100°C, E osztály, Broof(t1), Csz.: 1617 0000 | 36.8 | m² |  |  | 0 | 0
10 | 48-005-1.6.2.1.1-0095272 | Csapadékvíz elleni szigetelés; Alsó réteg szigetelés készítése, egy réteg bitumenes lemezzel, függőleges felületen (épületlábazaton vagy attikafalon), minimum 1,5 mm vastag elasztomerbitumenes (SBS modifikált) öntapadó lemezzel, aljzathoz, átlapolásoknál teljes felületen hengerelve leragasztva BAUDER TEC KSA DUO hidegen öntapadó, elasztomerbitumenes alsó lemez, DUO sávokkal, SBS, 3 mm, 1000 N/50 mm poliészter +üvegfátyol, -30°C+100°C, E osztály, Broof(t1), Csz.: 1606 0000 | 28.09 | m² |  |  | 0 | 0
11 | 48-005-1.7.1.1.1.1-0095273 | Csapadékvíz elleni szigetelés; Felső réteg szigetelés készítése, egy réteg bitumenes lemezzel, vízszintes felületen, nehéz felületvédelem nélküli tetőkön, minimum 3,0 mm vastag palaőrlemény hintésű elasztomerbitumenes (SBS modifikált) öntapadó lemezzel, aljzathoz, átlapolásoknál teljes felületen hengerelve leragasztva BAUDER TEC KSO SN hidegen öntapadó, elasztomerbitumenes zárólemez, hegeszthető varratokkal, SBS, 4 mm, 1000 N/50 mm poliészter +üvegfátyol, -30°C+100°C, E osztály, Broof(t1), Csz.: 1618 4000 | 36.8 | m² |  |  | 0 | 0
12 | 48-005-1.7.2.1.1.1-0095252 | Csapadékvíz elleni szigetelés; Felső réteg szigetelés készítése, egy réteg bitumenes lemezzel, függőleges felületen (épületlábazaton vagy attikafalon), nehéz felületvédelem nélküli tetőkön, minimum 3,0 mm vastag palaőrlemény hintésű elasztomerbitumenes (SBS modifikált) öntapadó lemezzel, az aljzathoz és az átlapolásoknál teljes felületen hengerelve leragasztva BAUDER FLEX K 5 E elasztomerbitumenes hegeszthető zárólemez, SBS, 5,2 mm, 800 N/50 mm poliészter, 40 %, -30°C+110°C, E osztály, natúr pala, Broof(t1), Csz.: 1772 4000 | 28.09 | m² |  |  | 0 | 0
13 | 48-005-1.66.2-0613276 | Csapadékvíz elleni szigetelés; Tetőszigetelés rétegeinek leterhelése (ragasztásos vagy mechanikai rögzítések külön tételcsoportban), beton járólapokkal, teljes felületen kiosztva LEIER beton járdalap, 40/40/5 cm , Cikkszám: HUTPS4918 | 282 | db |  |  | 0 | 0
14 | 48-005-1.83.1-0413483 | Csapadékvíz elleni szigetelés; Páraszellőző elhelyezése, termoplasztikus műanyag páraszellőző beépítése bitumenes lemez szigetelésű tetőben, csapadékvíz elleni szigeteléshez vízhatlanul csatlakoztatva EUROSZIG T-Plusz páraszellőző d75 h 270 bitumenes lemezhez | 2 | db |  |  | 0 | 0
15 | 48-007-11.22.1-0094347 | Lapostető hő- és hangszigetelése; Egyhéjú, fordított rétegrendű parkolótető és intenzív zöldtető hőszigetelése, vízszintes és függőleges felületen (rögzítés külön tételben), extrudált polisztirolhab lemezzel BACHL XPS® 300 C extrudált polisztirol keményhab lemez, 1250x600x100 mm | 73.66 | m² |  |  | 0 | 0
|  | Munkanem összesen: |  |  |  |  | 0 | 0

## Elektromosenergia-ellátás, vill
Ssz. | Tételszám | Tétel szövege | Menny. | Egység | Anyag egységár | Díj egységre | Anyag összesen | Díj összesen
1 | 71-002-1.1-0210002 | Szigetelt vezeték elhelyezése védőcsőbe húzva vagy vezetékcsatornába fektetve, rézvezetővel, leágazó kötésekkel, szigetelés ellenállás méréssel, a szerelvényekhez csatlakozó vezetékvégek bekötése nélkül, keresztmetszet: 0,5-2,5 mm² H07V-U 450/750V 1x1,5 mm², tömör rézvezetővel (MCu) | 30 | m |  |  | 0 | 0
2 | 71-008-9.2.2-0623530 | Kismegszakítók és kiegészítők elhelyezése kalapsínes szerelőlapra,"B", "C" és "D" jelleggörbével, 4,5 kA zárlati szilárdsággal, 2 pólusú és 1+N pólusú Schneider Electric Resi9 kismegszakító 2P,10A, C karakterisztika, Csz.: R9F14210 | 1 | db |  |  | 0 | 0
3 | 71-021-2.1.2-0321746 | Kültéri fagy-, hó- és jégmentesítés vagy hőmérséklet fenntartás, elektromos felületfűtéssel, (szabályzás és védőcsövezés kiépítését külön tételben kell kiírni), 16 cm szélességig csatornába, függőleges felületen Nordinova Comfort Heat önszabályzó fűtőkábel Gte-2, teljesítmény 0°C-on 18W/m, a fűtőkábel a környezeti hőmérséklet szerint változtatja az ellenállását, a felületi hőmérséklete emiatt állandó, a hajlítási rádiusz minimum 30mm! kábelkeresztmetszet méretei: 10,5x5,9mm, UV álló, 230V; Csz: 85162100 | 6 | m |  |  | 0 | 0
4 | 71-021-21.2.1-0321846 | Kültéri felületfűtési rendszerek vezérléséhez tető és esőcsatornához, vápához, szabályzó készülék elhelyezése elosztószekrénybe Nordinova Energy COMFORT HEAT Termosztát ETR2-1550 hóolvasztó rendszerhez | 1 | db |  |  | 0 | 0
5 | 71-021-21.2.2-0321848 | Kültéri felületfűtési rendszerek vezérléséhez tető és esőcsatornához, vápához, érzékelők elhelyezése Nordinova Energy COMFORT HEAT Szenzor tetőre ETOR-55 (ETO2-4550 és ETR2-1550 termosztátokhoz), 10 méter hosszú, talajhőmérsékletet nem mér, csak nedvességet, Csz: 19122045 | 1 | db |  |  | 0 | 0
|  | Munkanem összesen: |  |  |  |  | 0 | 0

## Opcionális tételek
Zsaluzás és állványozás
Ssz. | Tételszám | Tétel szövege | Menny. | Egység | Anyag egységár | Díj egységre | Anyag összesen | Díj összesen
1 | 15-004-31.1 | Koszorúzsaluzás, zsaluzattól függetlenül, párkány nélkül | 56.184 | m² |  |  | 0 | 0
|  | Munkanem összesen: |  |  |  |  | 0 | 0
Irtás - föld és sziklamunka
Ssz. | Tételszám | Tétel szövege | Menny. | Egység | Anyag egységár | Díj egységre | Anyag összesen | Díj összesen
1 | 21-011-11.4 | Építési törmelék konténeres elszállítása, lerakása, lerakóhelyi díjjal, 6,0 m³-es konténerbe | 2 | db |  |  | 0 | 0
2 | 21-011-12 | Munkahelyi depóniából építési törmelék konténerbe rakása, kézi erővel, önálló munka esetén elszámolva, konténer szállítás nélkül | 12 | m³ |  |  | 0 | 0
|  | Munkanem összesen: |  |  |  |  | 0 | 0
Helyszíni beton és vasbeton munka
Ssz. | Tételszám | Tétel szövege | Menny. | Egység | Anyag egységár | Díj egységre | Anyag összesen | Díj összesen
1. | 31-001-1.2.1-0221000 | Betonacél helyszíni szerelése függőleges vagy vízszintes tartószerkezetbe, bordás betonacélból, 4-11 mm átmérő között FERALPI bordás betonacél, 6 m-es szálban, B500B 8 mm | 0.6 | t |  |  | 0 | 0
2. | 31-001-1.2.2-0221002 | Betonacél helyszíni szerelése függőleges vagy vízszintes tartószerkezetbe, bordás betonacélból, 12-20 mm átmérő között FERALPI bordás betonacél, 6 m-es szálban, B500B 12 mm | 0.2 | t |  |  | 0 | 0
3. | 31-011-3.3.2-0231110 | Vasbetonfal készítése, X0v(H), XC1, XC2, XC3 környezeti osztályú, kissé képlékeny vagy képlékeny konzisztenciájú betonból, szivattyús technológiával, vibrátoros tömörítéssel, 13-24 cm vastagság között C20/25 - XC1 - 16 - F2 - CEM 42,5, m = 6,5 finomsági modulussal | 4.57 | m³ |  |  | 0 | 0
4. | 31-051-10.4-0212732 | Szerkezeti hézag, repedés, üreg kitöltése, természetes gumi alapú, vízre duzzadó tömítő profillal SikaSwell A-2010 red (6x10m) duzzadó szalag betonszerkezetek munkahézag képzésihez | 36 | m |  |  | 0 | 0
5. | 31-052-1.1.1 | Lyukfúrás betonba, 20 mm átmérőig | 18 | m |  |  | 0 | 0
|  | Munkanem összesen: |  |  |  |  | 0 | 0
Falazás és egyéb kőművesmunka
Ssz. | Tételszám | Tétel szövege | Menny. | Egység | Anyag egységár | Díj egységre | Anyag összesen | Díj összesen
1 | 33-000-1.2.1.1 | Teherhordó és kitöltő falazat bontása, pórusbeton termékekből, bármilyen falvastagsággal, 20-38 cm falvastagság között | 8.43 | m³ |  |  | 0 | 0
|  | Munkanem összesen: |  |  |  |  | 0 | 0
Szigetelés
Ssz. | Tételszám | Tétel szövege | Menny. | Egység | Anyag egységár | Díj egységre | Anyag összesen | Díj összesen
16 | 48-007-51.1.1-0110164 | Hőhidak hőszigetelése; bentmaradó zsaluzatként alkalmazva, extrudált polisztirolhab lemezzel RAVATHERM XPS 300WB (STYROFOAM IB-A) 050 érdesített felületű extrudált polisztirolhab hőszigetelő lemez, 50x600x1250 mm, λD=0,033 W/mK, RTH300WB050 | 56.184 | m² |  |  | 0 | 0
|  | Munkanem összesen: |  |  |  |  | 0 | 0